## BOM_esp32s3-devkit_c1_esp32s3-d
No. | Quantity | Comment | Designator | Footprint | Value | Manufacturer Part | Manufacturer | Supplier Part | Supplier
1 | 2 | 10uF | C1,C4 | C0603 | 10uF
2 | 2 | 100nF | C2,C3 | C0603 | 100nF
3 | 1 | 22uF | C5 | C0603 | 22uF
4 | 1 | 1uF | C6 | C0603 | 1uF
5 | 3 | XL-1608SURC-06 | D1,D2,D3 | LED0603-RD_RED |  | XL-1608SURC-06 | XINGLIGHT(成兴光) | C965799 | LCSC
6 | 2 | HC-PZ254-11.5L-1x22PZ | H1,H2 | HDR-TH_22P-P2.54-V-M |  | HC-PZ254-11.5L-1x22PZ | HC(虹成电子) | C41375941 | LCSC
7 | 2 | 5.1K | R1,R2 | R0603 | 5.1K
8 | 2 | 10K | R3,R4 | R0603 | 10K
9 | 3 | 1K | R5,R6,R7 | R0603 | 1K
10 | 2 | M3螺丝 | SCREW1,SCREW2 | M3螺丝
11 | 2 | TSD003B05026A46 | SW1,SW2 | SW-SMD_4P-L6.0-W6.0-P4.50-LS8.6 |  | TSD003B05026A46 | BZCN(博众电气) | C2888760 | LCSC
12 | 1 | 2.4GHz | U2 | WIRELM-SMD_ESP32-S3-WROOM-1 | 2.4GHz | ESP32-S3-WROOM-1-N16R8 | ESPRESSIF(乐鑫) | C2913202 | LCSC
13 | 1 | ME6118A33B3G | U3 | SOT-223_L6.5-W3.5-P2.30-LS7.0-BR |  | ME6118A33B3G | MICRONE(南京微盟) | C151063 | LCSC
14 | 1 | TYPE-C 16PIN 2MD(073) | USB1 | USB-C-SMD_TYPE-C-16PIN-2MD-073 |  | TYPE-C 16PIN 2MD(073) | SHOU HAN(首韩) | C2765186 | LCSC